## FORMULARZ
KOSZTORYS OFERTOWY
PRZEBUDOWA DROGI
HERMANÓW I
Lp. | Opis robót | Jednostka miary | Ilość | Cena jednostkowa | Wartość
ROBOTY POMIAROWE
1. | Roboty pomiarowe przy liniowych robotach ziemnych - trasa drogi w terenie równinnym | km | 0.55
2. | Mechaniczne ścinanie poboczy o grub. 10 cm | m² | 550.4
ROBOTY PRZYGOTOWAWCZE
3. | Roboty remontowe - frezowanie nawierzchni bitumicznej o gr. 4 cm z wywozem materiału z rozbiórki | m² | 54
4. | Wywiezienie materiału pochodzacego z rozbiórki na odległość 10 km | m³ | 2.16
PODBUDOWA
5. | Remont cząstkowy nawierzchni bitumicznej mieszanką mineralno-asfaltową | m² | 1.44
6. | Wyrównanie istniejącej podbudowy mieszanką mineralno-asfaltową z wbudowaniem mechanicznym. | t | 118.697
7. | Wyrównanie istniejącej podbudowy z kruszywa łamanego z doziarnieniem ,wyprofilowaniem i zagęszczeniem | m² | 32
NAWIERZCHNIA
8. | Nawierzchnia z mieszanek mineralno-bitumicznych grysowych - warstwa ścieralna asfaltowa - grubość po zagęszcz. 4 cm | m² | 2245.5
POBOCZA I ZJAZDY
9. | Wykonanie poboczy i zjazdów z destruktu - grubość po zagęszczeniu 10 cm | m² | 684.9
ROBOTY WYKOŃCZENIOWE
10. | Oczyszczenie przepustów o śr. 0.6 m z namułu | m | 10
11. | Umocnienie skarp i dna rowów przy wlocie i wylocie przepustu ażurami 60x40x8 cm na podsypce cementowo-piaskowej | m² | 7.68
12. | Regulacja pionowa studzienek dla zaworów wodociągowych i gazowych | szt. | 21
OZNAKOWANIE PIONOWE
13. | Słupki do znaków drogowych z rur stalowych o śr. 70 mm | szt. | 4
14. | Przymocowanie tablic znaków drogowych zakazu, nakazu, ostrzegawczych, informacyjnych o powierzchni do 0.3 m2 | szt. | 2
15. | Przymocowanie tablic znaków drogowych (ograniczenia skrajni poziomej) o powierzchni do 0.3 m2 | szt. | 2
REGULACJA ARMATURY
Razem netto:
VAT……….%
Razem brutto:
Słownie brutto:………………………………………………..………………………………………………………………..
Dnia………………………………………..
…………………………………………………………….
/podpis prawnego przedstwiciela oferenta/