## FORMULARZ
KOSZTORYS OFERTOWY
PRZEBUDOWA DROGI GMINNEJ NR 108272E W ŻYTOWICACH NA ODCINKU OD SKRZYŻOWANIA Z DROGĄ POWIATOWĄ NR 4911E DO POSESJI 67M
Lp. | Opis robót | Jednostka miary | Ilość | Cena jednostkowa | Wartość
ROBOTY PRZYGOTOWAWCZE
1. | Roboty pomiarowe przy liniowych robotach ziemnych - trasa drogi w terenie równinnym | km | 0.79
2. | Usunięcie warstwy ziemi urodzajnej (humusu) o grubości do 15 cm za pomocą spycharek | m² | 790
3. | Mechaniczne ścinanie poboczy o grub. 10 cm | m² | 790
ROBOTY ZIEMNE
4. | Roboty ziemne wykonywane koparkami przedsiębiernymi o poj.łyżki 0.40 m3 w gr.kat.III z wywozem urobku. | m³ | 126
5. | Wykopanie rowów trapezowych , z nachyleniem skarp 1:1,5 z wywozem urobku. | m³ | 85.1
6. | Wykonanie nasypów z gruntu z dokopu | m³ | 37.5
WZMOCNIENIE PODŁOŻA NA POSZERZENIU
7. | Warstwa odcinająca zagęszczana mechanicznie - 10 cm grubości po zagęszczeniu | m² | 312
8. | Wykonanie warstwy stabilizacji o Rm=2,5MPa - grubość warstwy po zagęszczeniu 15 cm | m² | 315
PODBUDOWA
9. | Podbudowa z kruszywa łamanego - warstwa dolna o grubości po zagęszczeniu 15 cm | m² | 315
10. | Wyrównanie istniejącej podbudowy mieszanką mineralno-asfaltową z wbudowaniem mechanicznym-75kg/m2 | m² | 242.92
11. | Wzmacnianie nawierzchni bitumicznej geosiatkami sposobem mechanicznym | m² | 1452
12. | Podbudowa z mieszanki mineralno-bitumicznej klincowo-żwirowej o lepiszczu asfaltowym - grubość warstwy po zagęszczeniu 8 cm | m² | 1848
NAWIERZCHNIA
13. | Remont cząstkowy nawierzchni bitumicznej mieszanką mineralno-asfaltową | t | 20
14. | Nawierzchnia z mieszanek mineralno-bitumicznych grysowych - warstwa wiążąca asfaltowa - grubość po zagęszczeniu 6 cm | m² | 105.50
15. | Nawierzchnia z mieszanek mineralno-bitumicznych grysowych - warstwa ścieralna asfaltowa - grubość po zagęszczeniu 4 cm | m² | 3376.5
ODWODNIENIE PASA DROGOWEGO
16. | Przepusty rurowe pod zjazdami - ława fundamentowa żwirowa | m³ | 0.72
17. | Przepusty rurowe pod zjazdami - rury PEHD o śr. 40 cm z zasypaniem | m | 6
18. | Oczyszczenie przepustów o śr. 0.4 m z namułu-pod zjazdami | m | 30
19. | Remont przepustu rurowego pod koroną drogi na ławie betonowej gr. 20 cm, z zasypaniem i wykonaniem podbudowy pomocniczej z kruszywa łamanego gr. 15 cm wraz z rozbiórką nawierzchni i robotami ziemnymi | m | 9
20. | Oczyszczenie rowów z namułu o grub. 30 cm z wyprofilowaniem skarp rowu | m | 170
21. | Ułożenie ścieku trapezowego wraz z betonowym łącznikiem z betonu C20/25 analogicznie do KPED karta 01.24 | m | 2.5
22. | Umocnienie wlotów rowów elementami prefabrykowanymi -ażury 40x60x8 na podsypce cem.-piaskowej gr.10 cm | m² | 7.68
POBOCZA I ZJAZDY
23. | Pobocza i zjazdy z destruktu - grubość po zagęszczeniu 15 cm | m² | 825
Razem netto:
VAT……….%
Razem brutto:
Słownie brutto:………………………………………………..………………………………………………………………..
Dnia………………………………………..
…………………………………………………………….
/podpis prawnego przedstwiciela oferenta/